## Hoja1
Ensayo de Tenacidad o Impacto (Prueba Charpy)
Datos de las Propiedades mecanicas de los materiales | [5 empty] | Datos y Materiales de Probeta de ensayo Charpy
| Material | #1 |  |  |  |  | Material | #1
| E (MPA) | 200000 |  |  |  |  | L (mm) | 55
| R (MPA) | 410 |  |  |  |  | B (mm) | 10
| t (MPA) | 246 |  |  |  |  | h-entalle | 8
| Eabs (J) | 110 |  |  |  |  | Inercia | 10.6667
[7 empty] | A (mm^2) | 20
[7 empty] | b (mm) | 0.25
[7 empty] | Eabs (Nmm) | 110000
Formula de Inercia
Calculos de Fuerzas | [6 empty] | Nomenclatura
I=bh^3/12
[7 empty] | E | Modulo de Elasticidad
Formula de esfuerzo cortante Puro | [6 empty] | R | Esfuerzo Flexion
[7 empty] | t | Esfuerzo Cortante | Formula Area de Entalle
1) | t=V/A | despejando | V = t * A |  |  |  | Eabs | Energia Absorbida (Lectura Lab)
[7 empty] | L | Longitud Probeta | A = (B^2)-(B*h)
|  |  | V = | 4920 | N |  | B | Base probeta
[7 empty] | h | altura hasta el entalle
[7 empty] | I | Inercia del entalle | Conversion
[7 empty] | A | Area del entalle
[7 empty] | b | Base del entalle | 1 joules = 1 Nm
entonces
Fuerza Estatica P | [8 empty] | 1 joules = 1000 Nmm
2) | R = PLh/8I | despejando | P = 8RI/Lh
|  |  | P= | 79.5152 | N
Energia Absorbida por Flexión
3) | Ef = P^2 L^3/ 96EI |  | E = | 5.1364 | Nmm
|  |  | E = | 0.0051364 | Nm
Energia Absorbida por corte
4) | Ef = V^2 L^3/ 96EI |  | E = | 19664.7451 | Nmm
|  |  | E = | 19.6647 | Nm
Resiliencia
5) | Res = Eabs/A |  | Res = | 5500 | N/mm